## Local gravity
| Position L1 (m) | Trial 1 (sec) | Trial 2 (sec) | Trial 3 (sec) | Mean time t (sec) | Period T = t/20 (sec) | L1T2 (ms2) | L12 (m2)
1 | 0.251 | 24.25 | 24.61 | 23.95 | 24.27 | 1.2135 | 0.36962 | 0.063001
2 | 0.2008 | 23.41 | 23.44 | 23.45 | 23.4333 | 1.1717 | 0.27566 | 0.040321
3 | 0.1506 | 23.31 | 23.25 | 23.4 | 23.32 | 1.166 | 0.20475 | 0.02268
4 | 0.1004 | 24.63 | 24.21 | 24.48 | 24.44 | 1.222 | 0.14993 | 0.01008
5 | 0.0502 | 30.58 | 30.63 | 30.7 | 30.6367 | 1.5318 | 0.11779 | 0.00252
6 | 0.251 | 24.36 | 24.25 | 24.1 | 24.2367 | 1.2118 | 0.3686 | 0.063001
7 | 0.2008 | 23.24 | 23.57 | 23.54 | 23.45 | 1.1725 | 0.27605 | 0.040321
8 | 0.1506 | 23.45 | 23.67 | 23.51 | 23.5433 | 1.1772 | 0.20869 | 0.02268
9 | 0.1004 | 25.01 | 24.79 | 25.02 | 24.94 | 1.247 | 0.15612 | 0.01008
10 | 0.0502 | 30.81 | 30.92 | 30.44 | 30.7233 | 1.5362 | 0.11846 | 0.00252
[9 empty] | Local gravity g (m/s2) | 9.4985
[9 empty] | Local gravity g (m/s2) | 9.6643
[9 empty] | g (m/s2) | 9.5814

## Drag coefficient
Static length of spring (mm) L0 |  | 76
Motor speed f (Hz) | Air speed v (m/s) |  | Spring length L (mm) | L-L0 (mm) | Measured drag force, FD (N) |  | C = FD / v2 | Reynolds number | CD | v2 (m2/s2) | FD = Cave v2
15 | 14.1997 |  | 76 | 0 | 0.13251 |  | 0.00065719 | 61621.3396 | 0.29538 | 201.6315 | 0.085465
20 | 19.2197 |  | 77 | 1 | 0.15761 |  | 0.00042667 | 83406.2453 | 0.19177 | 369.3969 | 0.15657
22 | 21.2277 |  | 78 | 2 | 0.18271 |  | 0.00040547 | 92120.2075 | 0.18224 | 450.6152 | 0.191
24 | 23.2357 |  | 79 | 3 | 0.20781 |  | 0.00038491 | 100834.1698 | 0.173 | 539.8978 | 0.22884
26 | 25.2437 |  | 79.5 | 3.5 | 0.22036 |  | 0.0003458 | 109548.1321 | 0.15543 | 637.2444 | 0.27011
29 | 28.2557 |  | 81 | 5 | 0.25801 |  | 0.00032317 | 122619.0755 | 0.14525 | 798.3846 | 0.33841
30 | 29.2597 |  | 82 | 6 | 0.28311 |  | 0.00033069 | 126976.0566 | 0.14863 | 856.13 | 0.36288
24 | 23.2357 |  | 80.5 | 4.5 | 0.24546 |  | 0.00045464 | 100834.1698 | 0.20435 | 539.8978 | 0.22884
[6 empty] | Cave | 0.00042387
Diameter of Rocket (mm), D |  |  | 69
Length of Rocket (mm) |  |  | 277
Air speed calibration (equation) (m/s) |  |  | 1.004x-0.8603
Drag force calibration (equation) (N) |  |  | 0.0251(L-L0)+0.13251
Air temperature in celsius |  |  | 25
Density of air at 25 celsius (kg/m3) |  |  | 1.19
Kinematic viscosity of the air at 25 celsius (m2/s) |  |  | 1.59e-05
Cross sectinal area A (m2) |  |  | 0.0037393